## 5.13
品牌 | 型号 | 商品名称 | 商品数量 | 计量单位
米思米 | MHPUS203-30-26-A | 拖链 | 1 | 条
米思米 | MHPUS206-50-35-A | 拖链 | 1 | 条
米思米 | MHPUS306-100-27-A | 拖链 | 1 | 条
米思米 | MHPUS206-50-34-A | 拖链 | 1 | 条
米思米 | MHPUS206-50-11-A | 拖链 | 2 | 条
米思米 | MHPUS206-50-31-A | 拖链 | 2 | 条
华才 | 100F三角形底板 承重750kg | 福马轮 | 4 | 个
上海襄达工业铝型材有限公司 | 40*40国标2.0壁厚 L=410mm | 工业铝型材 | 2 | 条
上海襄达工业铝型材有限公司 | 40*40国标2.0壁厚 L=875mm | 工业铝型材 | 2 | 条
上海襄达工业铝型材有限公司 | 40*40国标2.0壁厚 L=515mm | 工业铝型材 | 2 | 条
上海襄达工业铝型材有限公司 | 40*40国标2.0壁厚 L=1840mm | 工业铝型材 | 2 | 条
上海襄达工业铝型材有限公司 | 40*40国标2.0壁厚 L=990mm | 工业铝型材 | 2 | 条
上海襄达工业铝型材有限公司 | 40*40国标2.0壁厚 L=621mm | 工业铝型材 | 2 | 条
上海襄达工业铝型材有限公司 | 40*40国标2.0壁厚 L=518mm | 工业铝型材 | 3 | 条
上海襄达工业铝型材有限公司 | 40*40国标2.0壁厚 L=500mm | 工业铝型材 | 4 | 条
上海襄达工业铝型材有限公司 | 40*40国标2.0壁厚 L=340mm | 工业铝型材 | 10 | 条
上海襄达工业铝型材有限公司 | 40*40国标2.0壁厚 L=1440mm | 工业铝型材 | 2 | 条
上海襄达工业铝型材有限公司 | 40*40国标2.0壁厚 L=637mm | 工业铝型材 | 2 | 条
上海襄达工业铝型材有限公司 | 40*40国标2.0壁厚 L=323mm | 工业铝型材 | 1 | 条
上海襄达工业铝型材有限公司 | 40*40国标2.0壁厚 L=234mm | 工业铝型材 | 1 | 条
上海襄达工业铝型材有限公司 | 40*40国标2.0壁厚 L=320mm | 工业铝型材 | 5 | 条
上海襄达工业铝型材有限公司 | 40*80国标2.0壁厚 L=410mm | 工业铝型材 | 2 | 条
上海襄达工业铝型材有限公司 | 40*80国标2.0壁厚 L=875mm | 工业铝型材 | 2 | 条
上海襄达工业铝型材有限公司 | 40*80国标2.0壁厚 L=621mm | 工业铝型材 | 2 | 条
上海襄达工业铝型材有限公司 | 40*80国标2.0壁厚 L=518mm | 工业铝型材 | 2 | 条
上海襄达工业铝型材有限公司 | 40*80国标2.0壁厚 L=1520mm | 工业铝型材 | 2 | 条
上海襄达工业铝型材有限公司 | 40*80国标2.0壁厚 L=1840mm | 工业铝型材 | 4 | 条
上海襄达工业铝型材有限公司 | 40*80国标2.0壁厚 L=555mm | 工业铝型材 | 4 | 条
上海襄达工业铝型材有限公司 | 40*80国标2.0壁厚 L=650mm | 工业铝型材 | 4 | 条
上海襄达工业铝型材有限公司 | 40*80国标2.0壁厚 L=515mm | 工业铝型材 | 6 | 条
上海襄达工业铝型材有限公司 | 40*80国标2.0壁厚 L=637mm | 工业铝型材 | 2 | 条
上海襄达工业铝型材有限公司 | 40*80国标2.0壁厚 L=1520mm(两端割40x40的缺口) | 工业铝型材 | 2 | 条
上海襄达工业铝型材有限公司 | 40*80国标2.0壁厚 L=1440mm | 工业铝型材 | 7 | 条
上海襄达工业铝型材有限公司 | 8840R国标2.0厚（银白氧化） L=2000mm | 转角铝型材 | 4 | 条
上海襄达工业铝型材有限公司 | 8080角码 | 国标铝型材配件 | 10 | 个
上海襄达工业铝型材有限公司 | 4040角码 | 国标铝型材配件 | 330 | 个
上海襄达工业铝型材有限公司 | 8080型-6孔 银白色氧化 | 铝型材加固一字连接件 | 16 | 个
上海襄达工业铝型材有限公司 | 国标4040角槽-4孔M6 | 铝型材内置角槽连接件 | 8 | 个
上海襄达工业铝型材有限公司 | M4 | 国标铝型材弹片螺母 | 100 | 个
上海襄达工业铝型材有限公司 | M8 | 国标铝型材弹片螺母 | 100 | 个
上海襄达工业铝型材有限公司 | 国标40-M8*25 | 国标铝型材T型螺丝 | 720 | 个
上海襄达工业铝型材有限公司 | M8 | 304不锈钢法兰螺母带垫防滑 | 720 | 个
上海襄达工业铝型材有限公司 | 40*40 L=780mm | 铝型材线槽 | 2 | 条
上海襄达工业铝型材有限公司 | 40*40 L=1245mm | 铝型材线槽 | 2 | 条
上海襄达工业铝型材有限公司 | 40*40 L=1050mm | 铝型材线槽 | 2 | 条
上海襄达工业铝型材有限公司 | 40*40 L=275mm | 铝型材线槽 | 2 | 条
上海襄达工业铝型材有限公司 | 40*40 L=865mm | 铝型材线槽 | 2 | 条
上海襄达工业铝型材有限公司 | 40*40 L=1015mm | 铝型材线槽 | 2 | 条
上海襄达工业铝型材有限公司 | 40*40 L=1830mm | 铝型材线槽 | 3 | 条
上海襄达工业铝型材有限公司 | 40*40 L=1920mm | 铝型材线槽 | 2 | 条
上海襄达工业铝型材有限公司 | 40*40 L=380mm | 铝型材线槽 | 2 | 条
上海襄达工业铝型材有限公司 | 40*40 L=400mm | 铝型材线槽 | 3 | 条
上海襄达工业铝型材有限公司 | 40*40 L=2000mm | 铝型材线槽 | 5 | 条
起帆 | 五芯，带屏蔽 弹簧线线径5mm 弹簧线外径26mm，弹簧线有效圈数76.5圈，弹簧线两端预留直线段长度100mm | 弹簧线束 | 1 | 条
天卓 | M20*35整体型 | 304不锈钢吊耳 | 2 | 个
天卓 | M8*20整体型 | 304不锈钢吊耳 | 8 | 个
盛平五金 | 材质：304不锈钢 直径：5mm 重量：9.82kg/100米 结构：7*19 最大承重：1329kg 安全载物：443kg长度：10米 | 不锈钢丝绳 | 2 | 条
盛平五金 | 钢丝绳夹头M5（5mm钢丝绳专用） | 钢丝绳锁扣 | 18 | 个
盛平五金 | 1号压板-标准槽 材质：Q235钢 槽距：16mm 外型尺寸：25*25*8 中间孔径：9mm 使用螺栓：M8 亚钢丝绳：6-8mm | 钢丝绳压板 | 16 | 个
三量 | JCM30-581514 长x宽x高（58x15x14） 孔间距：48mm | 高精度水平泡珠条式水平仪 | 4 | 个
超宇 | 单膜片外径44长度35，内孔8转内孔22 改制需求：内孔8加3mm宽键槽 内孔22加6mm宽键槽 | 弹性膜片联轴器 | 1 | 个
超宇 | 单膜片外径44长度35，内孔10转内孔22 改制需求：内孔10加3mm宽键槽 内孔22加6mm宽键槽 | 弹性膜片联轴器 | 1 | 个
超宇 | 双膜片外径39长度50，内孔8转内孔16 改制需求：内孔8加3mm宽键槽 内孔16加5mm宽键槽 | 弹性膜片联轴器 | 1 | 个
超宇 | 双膜片外径39长度50，内孔10转内孔16 改制需求：内孔10加3mm宽键槽 内孔16加5mm宽键槽 | 弹性膜片联轴器 | 1 | 个
怡合达 | 距墙3cm 调俯仰角 | 显示器支架 | 1 | 个
怡合达 | HFX11-L264-T3-R | 左右自动锁定型撑杆 | 1 | 个
怡合达 | HFX11-L264-T3-L | 左右自动锁定型撑杆 | 2 | 个
米思米 | C-195-0 品牌：米思米 | 圆形锁 | 2 | 个
怡合达 | LMK12UU | 直线轴承 | 2 | 个
怡合达 | φ12*90 搭配4*30开口销 | 304不锈钢带孔销轴 | 2 | 个
怡合达 | 弹簧线径：1.5mm 弹簧中径：16mm 自由高度：30mm 有效圈数：5.5圈 两端并紧磨平支承1圈 | 304不锈钢压簧 | 2 | 个
怡合达 | M12*37*3 | 大垫圈 | 4 | 个
天卓 | M4x12 12.9级 | 内六角圆柱头螺钉 | 6 | 个
天卓 | M4x16 12.9级 | 内六角圆柱头螺钉 | 105 | 个
天卓 | M4x20 12.9级 | 内六角圆柱头螺钉 | 4 | 个
天卓 | M5x8 12.9级 | 内六角圆柱头螺钉 | 8 | 个
天卓 | M5x12 12.9级 | 内六角圆柱头螺钉 | 10 | 个
天卓 | M5x16 12.9级 | 内六角圆柱头螺钉 | 12 | 个
天卓 | M5x20 12.9级 | 内六角圆柱头螺钉 | 4 | 个
天卓 | M6x12 12.9级 | 内六角圆柱头螺钉 | 4 | 个
天卓 | M6x16 12.9级 | 内六角圆柱头螺钉 | 4 | 个
天卓 | M6x20 12.9级 | 内六角圆柱头螺钉 | 35 | 个
天卓 | M6x25 12.9级 | 内六角圆柱头螺钉 | 30 | 个
天卓 | M6x30 12.9级 | 内六角圆柱头螺钉 | 40 | 个
天卓 | M8x16 12.9级 | 内六角圆柱头螺钉 | 140 | 个
天卓 | M8x50 12.9级 | 内六角圆柱头螺钉 | 4 | 个
天卓 | M8x35 12.9级 | 内六角圆柱头螺钉 | 10 | 个
天卓 | M8x25 12.9级 | 内六角圆柱头螺钉 | 30 | 个
天卓 | M3x30 12.9级 | 内六角沉头螺钉 | 8 | 个
天卓 | M8x20 12.9级 | 内六角沉头螺钉 | 2 | 个
按捷顺 | 尺寸：长100cm*50cm*18cm | 台阶垫 | 1 | 个
浙江湘羽自动化科技有限公司 | S7-1200 CPU 1215C DC/DC/DC 6ES7215-1AG40-0XB0 | PLC可编程控制器 | 3 | 台
浙江湘羽自动化科技有限公司 | S7-1200 SM 1223，DI 8x24 VDC，DQ 8x24 VDC PLC 扩展模块 6ES7223-1BH32-0XB0 | 数字量输入输出模块 | 3 | 台
浙江湘羽自动化科技有限公司 | S7-1200 SM 1231，AI 8x13 bit 6ES7231-4HF32-0XB0 | 模拟量输入模块 | 2 | 台
浙江湘羽自动化科技有限公司 | S7-1200 CM 1241 RS 422 / 485 6ES7241-1CH32-0XB0 | 通信模块 | 5 | 台
浙江湘羽自动化科技有限公司 | S7-1200 CB 1241 RS 485 6ES7241-1CH30-1XB0 | 通信模块 | 4 | 台
浙江湘羽自动化科技有限公司 | SINAMICSV90,IP20 / UL 开放式,FSA,1AC200-240 V, 0.10 kW 6SL3210-5FB10-1UF2 | 伺服驱动器 | 15 | 台
浙江湘羽自动化科技有限公司 | V90 变频器, IP20 / UL open type, FSB, 200-240 V 1 AC, 0,40 kW 6SL3210-5FB10-4UF1 | 伺服驱动器 | 15 | 台
浙江湘羽自动化科技有限公司 | S-1FL6伺服电机 LI, 1AC/3AC 230V, 0.32 Nm, 3000 rpm 1FL6024-2AF21-1MB1 | 伺服电机 | 6 | 台
浙江湘羽自动化科技有限公司 | S-1FL6伺服电机 LI, 1AC/3AC 230V, 1.27 Nm, 3000 rpm 1FL6034-2AF21-1MB1 | 伺服电机 | 6 | 台
浙江湘羽自动化科技有限公司 | S-1FL6伺服电机 LI, 1AC/3AC 230V, 1.27 Nm, 3000 rpm 1FL6034-2AF21-1MA1 | 伺服电机 | 6 | 台
山特 | UPS2000-G-1KRTS | UPS | 2 | 台
浙江湘羽自动化科技有限公司 | 信号线 6FX3002-2DB20 用于 ABS.编码器 S-1FL6 LI 3X2X0.20+2X2X0.25 MOTION-CONNECT 300 UL/CSA Dmax=7.5mm 长度 (m)=10m 6FX3002-2DB20-1BA0 | V90编码器电缆 | 11 | 条
浙江湘羽自动化科技有限公司 | 4x 0.75 C，用于电机 S-1FL6 LI 在 V90 230V FS A 上，B，C、D(1kW) MOTION-CONNECT 300 UL/CSA Dmax=7.1mm 长度(m)=10m 6FX3002-5CK01-1BA0 | V90电源电缆 | 11 | 条
浙江湘羽自动化科技有限公司 | 组装 I/O 电缆 适用于 SINAMICS V90 PROFINET 长度 (m)=1m 6SL3260-4MA00-1VB0 | V90 I/O电缆 | 15 | 条
浙江湘羽自动化科技有限公司 | 制动电缆 预制 6FX3002-5BK02-1BA0 2x0.75，用于电机 S-1FL6 LI 带 V90 230V MOTION-CONNECT 300 UL/CSA Dmax=6.4mm 长度(m)=10m 6FX3002-5BK02-1BA0 | V90制动电缆 | 15 | 条
深圳市鑫精诚科技有限公司 | XJC-S02-50KG | 拉力传感器 | 5 | 个
深圳市鑫精诚科技有限公司 | XJC--Y18-1t | 压力传感器 | 2 | 个
深圳市鑫精诚科技有限公司 | XJC-Y18-100KG | 压力传感器 | 2 | 个
深圳市鑫精诚科技有限公司 | XJC-620F-6-A | 控制仪表模块 | 2 | 个
维特智能 | WT901WIFI | IMU传感器 | 4 | 个
有人物联网 | USR-G809 | 4g工业路由器 | 1 | 个
基恩士 | GL-R32L | 安全光栅 | 1 | 个
基恩士 | GL-RB11 | 光栅支架 | 2 | 个
基恩士 | GL-RS3 | 光栅连接线缆 | 1 | 个
基恩士 | GL-RP10N | 光栅主体连接线缆 | 1 | 个
海康威视 | DS-IPC-T12H-IFA 2.8mm/PoE B基础款红外版POE网线供电2.8mm 1080p | 摄像头 | 8 | 个
海康威视 | 9口百兆高功率POE供电 | POE交换机 | 2 | 个
希玛 | AS844+ | 噪声计 | 2 | 个
TP-LINK | TL-SF1008工业级 | 交换机 | 1 | 个
施耐德 | LW26-20GS/04-1 红色 20A M1安装孔距36x36mm | 转换开关 | 1 | 个
施耐德 | IC65N D2P 16A | 断路器 | 1 | 个
施耐德 | IC65N D2P 6A | 断路器 | 3 | 个
施耐德 | IC65N D2P 4A | 断路器 | 1 | 个
施耐德 | IC65N D2P 2A | 断路器 | 2 | 个
施耐德 | LC1D25M7C LC1D25 25A AC220V | 交流接触器 | 1 | 个
施耐德 | NDR-480-24 20A | 开关电源 | 3 | 个
正泰 | AC30-10530 五孔插座10A | AC30插座 | 2 | 个
正泰 | NXJ/2Z(D) 220VAC | 小型电磁继电器 | 1 | 个
正泰 | RS-NXJ-2Z/C2 | 继电器插座 | 1 | 个
正泰 | NXJ/4Z(D) 24VDC | 小型电磁继电器 | 4 | 个
正泰 | RS-NXJ-4Z/C2 | 继电器插座 | 4 | 个
正泰 | RXT-G04 DC24V | 继电器 | 3 | 个
正泰 | 三位（急停钮+红绿自复位钮） | 按钮控制盒 | 3 | 个
正泰 | ND16-22A/2 DC24V 绿色 AC/DC/24V | 电源指示灯 | 1 | 个
正泰 | NP2-BD21 | 二位自锁旋钮 | 1 | 个
正泰 | LAY39B-11BND/3 绿220V | 按钮 | 1 | 个
正泰 | NP2-BW3361 绿色 9-24V AC/DC通用 1常开 | 启动按钮 | 2 | 个
正泰 | NP2-BA51 黄色 一常开 | 复位按钮 | 2 | 个
正泰 | LA38-22MM | 急停按钮 | 5 | 个
绿联 | 5m带屏蔽 六类千兆圆线黑 | 6类网线成品 | 6 | 条
绿联 | 2m带屏蔽 六类千兆圆线黑 | 6类网线成品 | 3 | 条
绿联 | 0.5m带屏蔽 六类千兆圆线黑 | 6类网线成品 | 13 | 条
公牛 | GNT-16S | 三脚插头 | 2 | 个
公牛 | GNT-10S | 三脚插头 | 2 | 个
公牛 | B5053-3m | 排插 | 2 | 个
凌科 | 120*120*38 AC220V 滚珠 120*38 220V+金属网 | 散热风扇 | 2 | 个
凌科 | YU-USB2-JSX-03-100/1米线 | USB延长线 | 2 | 条
缆普 | UNITRONIC FD CY 7*0.25 | 柔性线束 | 50 | 米
缆普 | UNITRONIC FD CY 10*0.25 | 柔性线束 | 100 | 米
缆普 | UNITRONIC FD CY 5*0.25 | 柔性线束 | 100 | 米
缆普 | 60227 IEC 06 0.5平方 | 灰色软线 | 100 | 米
起帆 | 0.5²RV | 黑色软线 | 100 | 米
起帆 | 0.5² RV | 蓝色软线 | 100 | 米
起帆 | 0.5² RV | 棕色软线 | 100 | 米
起帆 | 0.5² RV | 红色软线 | 100 | 米
起帆 | 1.5² RV | 红色软线 | 10 | 米
起帆 | 1.5² RV | 黑色软线 | 10 | 米
起帆 | 2.5² RV | 红色软线 | 10 | 米
起帆 | 2.5² RV | 黑色软线 | 10 | 米
起帆 | 1.0² RV | 黄绿双色线 | 50 | 米
起帆 | RVSP2*0.5 | 485屏蔽双绞线 | 50 | 米
起帆 | Rvv 3x2.5 | 3芯电缆 | 10 | 米
浙友电气 | SNW5-70D/LC/23/A12-PLC | 警示灯 | 1 | 个
浙友电气 | UUXP0215B地排10P | 接地排 | 1 | 个
浙友电气 | UDK-PTC24VDC-3A | 自恢复保险 | 10 | 个
浙友电气 | UKJ-DKD1.5EE | 三层螺钉式端子 | 100 | 个
浙友电气 | UEB 80-6.2DKEE(RD) | 边插式连接件 | 3 | 个
浙友电气 | YKJ-2.5XJDEE | 黄绿接地端子 | 3 | 个
浙友电气 | UKJ-2G2 | 端子固定件 | 10 | 个
浙友电气 | 高80*宽40 | 线槽 | 5 | 个
浙友电气 | 国标 厚1.0 规格1m | 导轨 | 3 | 个
浙友电气 | E0510 橙 | 管型端头 | 1 | 包
浙友电气 | E7510 白 | 管型端头 | 1 | 包
浙友电气 | E1010 黄 | 管型端头 | 1 | 包
浙友电气 | E1510 红 | 管型端头 | 1 | 包
浙友电气 | E2512 蓝 | 管型端头 | 1 | 包
浙友电气 | TE0508 白 | 双线管型端头 | 1 | 包
浙友电气 | TE7510 蓝 | 双线管型端头 | 1 | 包
浙友电气 | TE1010 红 | 双线管型端头 | 1 | 包
浙友电气 | SNBS 1.25-3.5 | 叉型裸端头 | 1 | 包
浙友电气 | SNBS 2-3.5 | 叉型裸端头 | 1 | 包
浙友电气 | SNB 3.5-4 | 叉型裸端头 | 1 | 包
浙友电气 | BPE-21.2 | 波纹管 | 100 | 米
浙友电气 | BC1-M24 | 波纹管接头 | 150 | 个
浙友电气 | BGJ-21.2G | 波纹管固定支架 | 50 | 个
浙友电气 | TB-1A | 空白号码管 | 1 | 个
浙友电气 | TB-1.5A | 空白号码管 | 1 | 个
浙友电气 | TB-2.5A | 空白号码管 | 1 | 个
浙友电气 | TB-6A | 空白号码管 | 1 | 个
怡合达 | 直径22mm 一包100个 22mm后扣式 | 按钮指示牌 | 1 | 个
源营 | 二进二出 按压式，额定电流32A | 快速接线端子 | 20 | 个
源营 | 三进三出 按压式，额定电流32A | 快速接线端子 | 20 | 个
源营 | 四进四出 按压式，额定电流32A | 快速接线端子 | 20 | 个
威普 | 5芯 整套SA1210+SA1212 正装插头针/插座孔 小尾巴（4-6.5mm） | 圆形航空插头 | 15 | 个
威普 | 5芯 整套SA1610+SA1612 正装插头针/插座孔 小尾巴（5-8mm） | 圆形航空插头 | 2 | 个
华邦 | 800宽1000高300深1.3厚加强筋 | 电柜箱 | 1 | 个
上银 | KK8010C-940A1-F3CS2 | 直线模组 | 2 | 个
上银 | KK6010C-600A1-F2CS2 | 直线模组 | 2 | 个
上银 | KK8610C-640A2-F3CS2 | 直线模组 | 2 | 个
上银 | KK10020C-1080-A1-F0C-S2 | 直线模组 | 2 | 个
上银 | KK8010C-940A2-F3CS2 | 直线模组 | 2 | 个
宁波中大力德智能传动股份有限公司 | 060（A） ZB 100 S2 | 精密行星减速机 | 3 | 个
宁波中大力德智能传动股份有限公司 | 090（A） ZB 15 S2 | 精密行星减速机 | 4 | 个
宁波中大力德智能传动股份有限公司 | 090（A） ZB 100 S2 | 精密行星减速机 | 2 | 个
拉伯塔 | 三只装★铝材长条灯【1.2米-40W白光】 | 长条LED灯 | 1 | 个