## 表10.2.2-4 招标控制价扉页
【表10.2.2-1】
| 浙江省医疗器械检验研究院临平院区食堂改造 |  | 工程
招标工程量清单
招 标 人：
(单位盖章)
造价咨询人：
(单位盖章)
年 月 日

## 表10.2.2-11 编制说明
【表10.2.2-11】
编 制 说 明
工程名称：浙江省医疗器械检验研究院临平院区食堂改造 |  | 第 1 页 共 1 页
一、工程概况： 本工程为浙江省医疗器械检验研究院临平院区食堂改造项目，建设内容为改建、改造。 二、工程量清单编制范围： 1. 根据甲方提供的CAD图纸、现状照片、改造工程量、食堂设备询价文件等； 2. 工程范围为食堂装饰局部改造、水电安装改造、厨卫设备布置、增加监控等相关内容。 三、工程量清单编制依据： 1. 《建设工程工程量清单计价规范》（GB50500-2013）； 2. 《浙江省建设工程施工费用定额》（2018版）、《浙江省房屋建筑与装饰工程预算定额》（2018版）、《浙江省安装工程预算定额》（2018版)； 3. 建设单位提供的工程量数据、维修要求； 4. 浙建建[2018]61 号《关于颁发浙江省建设工程计价依据(2018 版)的通知》； 5. 浙建建发[2019]92 号《关于增值税调整后我省建设工程计价依据增值税税率及有关计价调整的通知》； 6. 浙建建发[2022]37 号《省建设厅关于调整建筑工程安全文明施工费的通知》； 7. 《浙江造价信息》2025年第10期，《杭州造价信息》2025年第11期； 8. 国家标准图集、国家有关施工验收规范、相关造价政策文件、规范性文件等。 四、编制原则： 1. 工程量：根据建设单位提供的工程量数据； 2. 本工程采用增值税一般计税法；取费标准规费、税金、安全文明施工费按《浙江省建设工程施工费用定额(2018版)》及相关文件规定费率计取。 五、编制说明： 1. 投标人报价说明：企业管理费报价不得低于相应工程规定费率的20%，安全文明施工基本费报价不得低于规定费率的90%，规费报价不得低于规定费率的30%，税金为9%。 2. 投标人应充分考虑施工过程中的材料、机械到工地的二次运输、装卸、保管及安装等内容，相关费用包含在投标报价中。

## 表10.2.2-13 单位工程招标控制价费用表【装饰装修】
【表10.2.2-13】
单位工程招标控制价费用表
工程名称：单项工程-装饰装修 |  | 标段： | 第 1 页 共 1 页
序号 | 费用名称 | 计算公式 | 金额（元） | 备注
1 | 分部分项工程费 | ∑（分部分项工程数量×综合单价） |  | 见表 10.2.2-16
1.1 | 其中：人工费+机械费 | ∑分部分项（人工费+机械费）
2 | 措施项目费
2.1 | 施工技术措施项目 | ∑（技术措施工程数量×综合单价） |  | 见表 10.2.2-16
2.1.1 | 其中：人工费+机械费 | ∑技措项目（人工费+机械费）
2.2 | 施工组织措施项目 | 按实际发生项之和进行计算 |  | 见表 10.2.2-20
2.2.1 | 其中：安全文明施工基本费 |  |  | 见表 10.2.2-20
3 | 其他项目费
3.1 | 暂列金额 | 3.1.1+3.1.2+3.1.3 |  | 见表 10.2.2-21
3.1.1 | 标化工地增加费 | 按招标文件规定额度列计 |  | 见表 10.2.2-22
3.1.2 | 优质工程增加费 | 按招标文件规定额度列计 |  | 见表 10.2.2-22
3.1.3 | 其他暂列金额 | 按招标文件规定额度列计 |  | 见表 10.2.2-22
3.2 | 暂估价 | 3.2.1+3.2.2+3.2.3 |  | 见表 10.2.2-21
3.2.1 | 材料（工程设备）暂估价 | 按招标文件规定额度列计(或计入综合单价) |  | 见表 10.2.2-23
3.2.2 | 专业工程暂估价 | 按招标文件规定额度列计 |  | 见表 10.2.2-24
3.2.3 | 专项技术措施暂估价 | 按招标文件规定额度列计 |  | 见表 10.2.2-25
3.3 | 计日工 | ∑计日工（暂估数量×综合单价） |  | 见表 10.2.2-21
3.4 | 施工总承包服务费 | 3.4.1+3.4.2 |  | 见表 10.2.2-21
3.4.1 | 专业发包工程管理费 | ∑专业发包工程（暂估金额×费率） |  | 见表 10.2.2-27
3.4.2 | 甲供材料设备管理费 | 甲供材料暂估金额×费率+甲供设备暂估金额 |  | 见表 10.2.2-27
4 | 规费 | 计算基数×费率
5 | 增值税 | 计算基数×费率
招标控制价合计 |  | 1+2+3+4+5

## 表10.2.2-16 分部分项工程清单与计价表【装饰装修】
【表10.2.2-16】
分部分项工程清单与计价表
单位（专业）工程名称：单项工程-装饰装修 |  |  |  | 标段： |  |  |  |  | 第 1 页 共 3 页
序号 | 项目编码 | 项目名称 | 项目特征 | 计量单位 | 工程量 | 金额（元） | [5 empty] | 备注
[6 empty] | 招标控制单价 | 综合单价 | 合价 | 其中
[9 empty] | 人工费 | 机械费 | 暂估价
装修工程
1 | 010402001001 | 砌块墙 | 砌块墙 1、B06级蒸压加气混凝土砌块 2、M7.5干混砂浆砌筑 | m3 | 6.08 | 357.57
2 | 011201001001 | 墙面一般抹灰 | 墙面抹灰 1、20厚M15干混砂浆抹灰 | m2 | 119.2 | 28.75
3 | 011407001001 | 墙面喷刷涂料 | 瓷砖以上墙面腻子两道，灰色乳胶漆两道 | m2 | 19.3 | 27.68
4 | 011407001002 | 墙面喷刷涂料 | 墙面腻子两道，白色乳胶漆两道 | m2 | 1.89 | 27.17
5 | 011601001001 | 砖砌体拆除 | 开门窗洞 | m3 | 1.8 | 60.26
6 | 011610001001 | 木门窗拆除 | 木门拆除 | m2 | 3.78 | 19.96
7 | 010805005001 | 全玻自由门 | 全玻璃平开门 1200*2200 1、12厚刚化玻璃门，含合页、拉手等五金件 2、18厚细木工板门套基层，1.0厚304不锈钢门套面层 3、不锈钢管拉手、合页 | 樘 | 1 | 1371.92
本页小计
【表10.2.2-16】
分部分项工程清单与计价表
单位（专业）工程名称：单项工程-装饰装修 |  |  |  | 标段： |  |  |  |  | 第 2 页 共 3 页
序号 | 项目编码 | 项目名称 | 项目特征 | 计量单位 | 工程量 | 金额（元） | [5 empty] | 备注
[6 empty] | 招标控制单价 | 综合单价 | 合价 | 其中
[9 empty] | 人工费 | 机械费 | 暂估价
8 | 010807001001 | 金属（塑钢、断桥）窗 | 传菜窗 1200*1200 1、铝合金单玻推拉窗 2、18厚细木工板窗套基层，1.0厚304不锈钢窗套面层 | 樘 | 1 | 847.63
9 | 011605001001 | 平面块料拆除 | 地砖及填充材料拆除 | m2 | 2.52 | 93.17
10 | 010401014001 | 砖地沟、明沟 | 砖砌排水沟 300*300h 1、C15素混凝土地板 2、1砖厚混凝土实心砖砌筑侧壁 3、20厚防水砂浆沟底及侧壁抹灰 4、1.5厚JS防水涂料沟底及侧壁涂抹 | m | 4.2 | 165
11 | 010512008001 | 沟盖板、井盖板、井圈 | 不锈钢盖板 1、型材采用1.5厚304不锈钢 2、盖板整体厚度2cm | m | 4.2 | 102.79
12 | 011102003001 | 块料楼地面 | 地面地砖 300*300 | m2 | 0.84 | 112.5
13 | 011302002001 | 格栅吊顶 | 格栅吊顶拆装（主材利旧） | m2 | 185 | 39.37
14 | 011615001001 | 开孔（打洞） | 玻璃开排烟管洞、封堵 | 项 | 1 | 37.83
15 | 011615001002 | 开孔（打洞） | 开穿墙、楼板洞 | 项 | 1 | 371.18
16 | 01B001 | 垃圾清运 | 垃圾清运 | 车 | 1 | 800
本页小计
【表10.2.2-16】
分部分项工程清单与计价表
单位（专业）工程名称：单项工程-装饰装修 |  |  |  | 标段： |  |  |  |  | 第 3 页 共 3 页
序号 | 项目编码 | 项目名称 | 项目特征 | 计量单位 | 工程量 | 金额（元） | [5 empty] | 备注
[6 empty] | 招标控制单价 | 综合单价 | 合价 | 其中
[9 empty] | 人工费 | 机械费 | 暂估价
17 | 011701003001 | 里脚手架 | 装饰用脚手架 | m2 | 150 | 1.75
18 | 011703001001 | 垂直运输 | 垂直运输费 | m2 | 150 | 10
本页小计 | [7 empty] | 1762.5 | 165 | 24
合 计 | [7 empty] | 20299.04 | 9117.78 | 239.1

## 表10.2.2-13 单位工程招标控制价费用表【水暖电安装】
【表10.2.2-13】
单位工程招标控制价费用表
工程名称：单项工程-水暖电安装 |  | 标段： | 第 1 页 共 1 页
序号 | 费用名称 | 计算公式 | 金额（元） | 备注
1 | 分部分项工程费 | ∑（分部分项工程数量×综合单价） |  | 见表 10.2.2-16
1.1 | 其中：人工费+机械费 | ∑分部分项（人工费+机械费）
2 | 措施项目费
2.1 | 施工技术措施项目 | ∑（技术措施工程数量×综合单价） |  | 见表 10.2.2-16
2.1.1 | 其中：人工费+机械费 | ∑技措项目（人工费+机械费）
2.2 | 施工组织措施项目 | 按实际发生项之和进行计算 |  | 见表 10.2.2-20
2.2.1 | 其中：安全文明施工基本费 |  |  | 见表 10.2.2-20
3 | 其他项目费
3.1 | 暂列金额 | 3.1.1+3.1.2+3.1.3 |  | 见表 10.2.2-21
3.1.1 | 标化工地增加费 | 按招标文件规定额度列计 |  | 见表 10.2.2-22
3.1.2 | 优质工程增加费 | 按招标文件规定额度列计 |  | 见表 10.2.2-22
3.1.3 | 其他暂列金额 | 按招标文件规定额度列计 |  | 见表 10.2.2-22
3.2 | 暂估价 | 3.2.1+3.2.2+3.2.3 |  | 见表 10.2.2-21
3.2.1 | 材料（工程设备）暂估价 | 按招标文件规定额度列计(或计入综合单价) |  | 见表 10.2.2-23
3.2.2 | 专业工程暂估价 | 按招标文件规定额度列计 |  | 见表 10.2.2-24
3.2.3 | 专项技术措施暂估价 | 按招标文件规定额度列计 |  | 见表 10.2.2-25
3.3 | 计日工 | ∑计日工（暂估数量×综合单价） |  | 见表 10.2.2-21
3.4 | 施工总承包服务费 | 3.4.1+3.4.2 |  | 见表 10.2.2-21
3.4.1 | 专业发包工程管理费 | ∑专业发包工程（暂估金额×费率） |  | 见表 10.2.2-27
3.4.2 | 甲供材料设备管理费 | 甲供材料暂估金额×费率+甲供设备暂估金额 |  | 见表 10.2.2-27
4 | 规费 | 计算基数×费率
5 | 增值税 | 计算基数×费率
招标控制价合计 |  | 1+2+3+4+5

## 表10.2.2-16 分部分项工程清单与计价表【水暖电安装】
【表10.2.2-16】
分部分项工程清单与计价表
单位（专业）工程名称：单项工程-水暖电安装 |  |  |  | 标段： |  |  |  |  | 第 1 页 共 2 页
序号 | 项目编码 | 项目名称 | 项目特征 | 计量单位 | 工程量 | 金额（元） | [5 empty] | 备注
[6 empty] | 招标控制单价 | 综合单价 | 合价 | 其中
[9 empty] | 人工费 | 机械费 | 暂估价
电气工程
1 | 030408001001 | 电力电缆 | 铜芯电力电缆 YJV-4*120+1*70 | m | 66 | 462.11
2 | 030408001002 | 电力电缆 | 铜芯电力电缆 YJV-4*25+1*16 | m | 22.5 | 103.22
3 | 030408001003 | 电力电缆 | 铜芯电力电缆 YJV-5*16 | m | 76.6 | 71.61
4 | 030408001004 | 电力电缆 | 铜芯电力电缆 YJV-5*10 | m | 81.2 | 48.69
5 | 030408001005 | 电力电缆 | 铜芯电力电缆 YJV-5*4 | m | 138 | 22.68
6 | 030408001006 | 电力电缆 | 铜芯电力电缆 YJV-5*2.5 | m | 65 | 15.65
7 | 030408006001 | 电力电缆头 | 干包式电缆头 120mm2以内 | 个 | 10 | 164.14
8 | 030408006002 | 电力电缆头 | 干包式电缆头 25mm2以内 | 个 | 10 | 35.79
9 | 030408006003 | 电力电缆头 | 干包式电缆头 10mm2以内 | 个 | 24 | 26.84
10 | 030404017001 | 配电箱 | 成套配电箱 600*900 | 台 | 1 | 2393.78
11 | 030411003001 | 桥架 | 钢制槽式桥架 200*100 含支架 | m | 25 | 158.58
12 | 030411001001 | 配管 | 暗配JDG套管 DN20 沟槽恢复 | m | 350 | 13.99
13 | 030411004001 | 配线 | 配线 BV-4mm2 | m | 300 | 4.48
14 | 030411004002 | 配线 | 配线 BV-2.5mm2 | m | 1200 | 3.28
15 | 030411002001 | 线槽 | 铝合金线槽 50*30 | m | 45 | 28.92
16 | 030404035001 | 插座 | 单相接地插座 | 个 | 31 | 19.01
本页小计
【表10.2.2-16】
分部分项工程清单与计价表
单位（专业）工程名称：单项工程-水暖电安装 |  |  |  | 标段： |  |  |  |  | 第 2 页 共 2 页
序号 | 项目编码 | 项目名称 | 项目特征 | 计量单位 | 工程量 | 金额（元） | [5 empty] | 备注
[6 empty] | 招标控制单价 | 综合单价 | 合价 | 其中
[9 empty] | 人工费 | 机械费 | 暂估价
17 | 030404035002 | 插座 | 三相接地插座 | 个 | 1 | 23.23
18 | 030411006001 | 接线盒 | 暗装接线盒 | 个 | 32 | 8.04
给排水工程
19 | 031001006001 | 塑料管 | U-PVC排水管 DN75 | m | 15 | 27.21
20 | 031001006002 | 塑料管 | U-PVC排水管 DN50 | m | 22 | 18.91
21 | 031001006003 | 塑料管 | PP-R给水管 DN32 冲洗消毒二次试压 | m | 26 | 30.1
22 | 031001006004 | 塑料管 | PP-R给水管 DN25 冲洗消毒二次试压 | m | 89.8 | 25.82
23 | 031003001001 | 螺纹阀门 | 螺纹阀门 DN32 | 个 | 1 | 96.54
24 | 031003001002 | 螺纹阀门 | 螺纹阀门 DN25 | 个 | 35 | 58.58
25 | 031004014001 | 给、排水附（配）件 | 地漏 DN75 | 个 | 4 | 61.84
26 | 031004014002 | 给、排水附（配）件 | 洗地龙头 DN25 | 个 | 1 | 52.32
措施费
27 | 031301017001 | 脚手架搭拆 | 安装用脚手架 | 项 | 1 | 425.7
本页小计
合 计

## 表10.2.2-13 单位工程招标控制价费用表【监控系统】
【表10.2.2-13】
单位工程招标控制价费用表
工程名称：单项工程-监控系统 |  | 标段： | 第 1 页 共 1 页
序号 | 费用名称 | 计算公式 | 金额（元） | 备注
1 | 分部分项工程费 | ∑（分部分项工程数量×综合单价） |  | 见表 10.2.2-16
1.1 | 其中：人工费+机械费 | ∑分部分项（人工费+机械费）
2 | 措施项目费
2.1 | 施工技术措施项目 | ∑（技术措施工程数量×综合单价） |  | 见表 10.2.2-16
2.1.1 | 其中：人工费+机械费 | ∑技措项目（人工费+机械费）
2.2 | 施工组织措施项目 | 按实际发生项之和进行计算 |  | 见表 10.2.2-20
2.2.1 | 其中：安全文明施工基本费 |  |  | 见表 10.2.2-20
3 | 其他项目费
3.1 | 暂列金额 | 3.1.1+3.1.2+3.1.3 |  | 见表 10.2.2-21
3.1.1 | 标化工地增加费 | 按招标文件规定额度列计 |  | 见表 10.2.2-22
3.1.2 | 优质工程增加费 | 按招标文件规定额度列计 |  | 见表 10.2.2-22
3.1.3 | 其他暂列金额 | 按招标文件规定额度列计 |  | 见表 10.2.2-22
3.2 | 暂估价 | 3.2.1+3.2.2+3.2.3 |  | 见表 10.2.2-21
3.2.1 | 材料（工程设备）暂估价 | 按招标文件规定额度列计(或计入综合单价) |  | 见表 10.2.2-23
3.2.2 | 专业工程暂估价 | 按招标文件规定额度列计 |  | 见表 10.2.2-24
3.2.3 | 专项技术措施暂估价 | 按招标文件规定额度列计 |  | 见表 10.2.2-25
3.3 | 计日工 | ∑计日工（暂估数量×综合单价） |  | 见表 10.2.2-21
3.4 | 施工总承包服务费 | 3.4.1+3.4.2 |  | 见表 10.2.2-21
3.4.1 | 专业发包工程管理费 | ∑专业发包工程（暂估金额×费率） |  | 见表 10.2.2-27
3.4.2 | 甲供材料设备管理费 | 甲供材料暂估金额×费率+甲供设备暂估金额 |  | 见表 10.2.2-27
4 | 规费 | 计算基数×费率
5 | 增值税 | 计算基数×费率
招标控制价合计 |  | 1+2+3+4+5

## 表10.2.2-16 分部分项工程清单与计价表【监控系统】
【表10.2.2-16】
分部分项工程清单与计价表
单位（专业）工程名称：单项工程-监控系统 |  |  |  | 标段： |  |  |  |  | 第 1 页 共 5 页
序号 | 项目编码 | 项目名称 | 项目特征 | 计量单位 | 工程量 | 金额（元） | [5 empty] | 备注
[6 empty] | 招标控制单价 | 综合单价 | 合价 | 其中
[9 empty] | 人工费 | 机械费 | 暂估价
食堂监控工程
1 | 030507008001 | 监控摄像设备 | 网络摄像机 最高分辨率可达2560×1440@25fps，在该分辨率下可输出实时图像支持背光补偿，强光抑制，3D数字降噪，数字宽动态支持人形检测支持开放型网络视频接口，ISAPI，SDK，GB28181协议智能补光，支持白光/红外双补光，红外最远可达30 m，白光最远可达20 m1个内置麦克风符合IP67防尘防水设计，可靠性高 | 台 | 9 | 378.74
本页小计
【表10.2.2-16】
分部分项工程清单与计价表
单位（专业）工程名称：单项工程-监控系统 |  |  |  | 标段： |  |  |  |  | 第 2 页 共 5 页
序号 | 项目编码 | 项目名称 | 项目特征 | 计量单位 | 工程量 | 金额（元） | [5 empty] | 备注
[6 empty] | 招标控制单价 | 综合单价 | 合价 | 其中
[9 empty] | 人工费 | 机械费 | 暂估价
2 | 030507013001 | 录像设备 | 硬盘录像机 NVR 可接驳符合ONVIF、RTSP标准的众多主流厂商网络摄像机；支持接入H.265、Smart265、H.264、Smart264视频编码码流；最大支持8路1080P解码（开启SVC增强模式后，可提升至12路1080P解码）；支持6MP高清网络视频的预览、存储与回放；支持HDMI与VGA同源输出，HDMI最大支持超高清4K输出，VGA支持高清1080P输出；支持2个SATA接口，最大支持8T硬盘；支持NVR后智能分析能力，支持智能移动侦测去误报，可精准过滤非人、非车移动侦测误报，大幅提升移动侦测报警准确性；针对人、车及事件类型，支持快速回放与智能检索功能，大幅提升录像回放和检索效率；支持萤石云服务，通过海康互联APP可实现手机远程预览/回放/ | 台 | 1 | 1013.96
本页小计
【表10.2.2-16】
分部分项工程清单与计价表
单位（专业）工程名称：单项工程-监控系统 |  |  |  | 标段： |  |  |  |  | 第 3 页 共 5 页
序号 | 项目编码 | 项目名称 | 项目特征 | 计量单位 | 工程量 | 金额（元） | [5 empty] | 备注
[6 empty] | 招标控制单价 | 综合单价 | 合价 | 其中
[9 empty] | 人工费 | 机械费 | 暂估价
配置；支持通过萤石、ISUP以及GB28181协议接入平台
3 | 030501012001 | 交换机 | 交换机 支持16个百兆PoE电口，1个千兆电口，1个千兆光电复用口 支持IEEE 802.3at/af支持IEEE 802.3、IEEE 802.3u、IEEE 802.3x支持红口保障支持上行口链路聚合支持下行口端口隔离最远传输距离可达200-300米，网线类型与质量、终端网口性能均会影响传输距离支持6 KV防浪涌（PoE口）支持PoE输出功率管理百兆网络接入设计线速转发、无阻塞设计 存储转发交换方式坚固式高强度金属外壳 | 台 | 1 | 841.21
本页小计
【表10.2.2-16】
分部分项工程清单与计价表
单位（专业）工程名称：单项工程-监控系统 |  |  |  | 标段： |  |  |  |  | 第 4 页 共 5 页
序号 | 项目编码 | 项目名称 | 项目特征 | 计量单位 | 工程量 | 金额（元） | [5 empty] | 备注
[6 empty] | 招标控制单价 | 综合单价 | 合价 | 其中
[9 empty] | 人工费 | 机械费 | 暂估价
4 | 030501004001 | 存储设备 | 硬盘 4TB容量，3.5英寸，SATA3.0接口，5400RPM空气盘， CMR传统磁记录传输速率180MB/s，流畅存储视频有效防止丢帧高级格式（AF）512e扇区技术，保障硬盘扇区4K对齐满足数据严苛的7*24小时运行可靠性、安全性的需求支持3年有限质保服务适用海拔高度范围-305m至3050m | 块 | 2 | 787.61
5 | 030502005001 | 双绞线缆 | 非屏蔽网线 CAT-6 | m | 710 | 4.81
6 | 030411001002 | 配管 | 暗配PVC套管 DN20 沟槽恢复 | m | 200 | 10.65
7 | 030502007001 | 光缆 | 4芯光纤 | m | 200 | 2.95
8 | 030502014001 | 光纤连接 | 光纤连接（热熔） | 芯 | 4 | 70.68
9 | 030502015001 | 光缆终端盒 | 光纤收发器 | 个 | 1 | 201.28
10 | 030502016001 | 布放尾纤 | 尾纤 | 根 | 4 | 10.12
11 | 030502001001 | 机柜、机架 | 监控机柜 | 台 | 1 | 429.05
12 | 041001001001 | 拆除路面 | 路面开槽 | m2 | 1.2 | 15.18
13 | 040203007001 | 水泥混凝土 | 路面恢复 | m2 | 1.2 | 384.73
14 | 031301017002 | 脚手架搭拆 | 安装用脚手架 | 项 | 1 | 158.08
本页小计
【表10.2.2-16】
分部分项工程清单与计价表
单位（专业）工程名称：单项工程-监控系统 |  |  |  | 标段： |  |  |  |  | 第 5 页 共 5 页
合 计

## 表10.2.2-13 单位工程招标控制价费用表【厨房设备】
【表10.2.2-13】
单位工程招标控制价费用表
工程名称：单项工程-厨房设备 |  | 标段： | 第 1 页 共 1 页
序号 | 费用名称 | 计算公式 | 金额（元） | 备注
1 | 分部分项工程费 | ∑（分部分项工程数量×综合单价） |  | 见表 10.2.2-16
1.1 | 其中：人工费+机械费 | ∑分部分项（人工费+机械费）
2 | 措施项目费
2.1 | 施工技术措施项目 | ∑（技术措施工程数量×综合单价） |  | 见表 10.2.2-16
2.1.1 | 其中：人工费+机械费 | ∑技措项目（人工费+机械费）
2.2 | 施工组织措施项目 | 按实际发生项之和进行计算 |  | 见表 10.2.2-20
2.2.1 | 其中：安全文明施工基本费 |  |  | 见表 10.2.2-20
3 | 其他项目费
3.1 | 暂列金额 | 3.1.1+3.1.2+3.1.3 |  | 见表 10.2.2-21
3.1.1 | 标化工地增加费 | 按招标文件规定额度列计 |  | 见表 10.2.2-22
3.1.2 | 优质工程增加费 | 按招标文件规定额度列计 |  | 见表 10.2.2-22
3.1.3 | 其他暂列金额 | 按招标文件规定额度列计 |  | 见表 10.2.2-22
3.2 | 暂估价 | 3.2.1+3.2.2+3.2.3 |  | 见表 10.2.2-21
3.2.1 | 材料（工程设备）暂估价 | 按招标文件规定额度列计(或计入综合单价) |  | 见表 10.2.2-23
3.2.2 | 专业工程暂估价 | 按招标文件规定额度列计 |  | 见表 10.2.2-24
3.2.3 | 专项技术措施暂估价 | 按招标文件规定额度列计 |  | 见表 10.2.2-25
3.3 | 计日工 | ∑计日工（暂估数量×综合单价） |  | 见表 10.2.2-21
3.4 | 施工总承包服务费 | 3.4.1+3.4.2 |  | 见表 10.2.2-21
3.4.1 | 专业发包工程管理费 | ∑专业发包工程（暂估金额×费率） |  | 见表 10.2.2-27
3.4.2 | 甲供材料设备管理费 | 甲供材料暂估金额×费率+甲供设备暂估金额 |  | 见表 10.2.2-27
4 | 规费 | 计算基数×费率
5 | 增值税 | 计算基数×费率
招标控制价合计 |  | 1+2+3+4+5

## 表10.2.2-16 分部分项工程清单与计价表【厨房设备】
【表10.2.2-16】
分部分项工程清单与计价表
单位（专业）工程名称：单项工程-厨房设备 |  |  |  | 标段： |  |  |  |  | 第 1 页 共 8 页
序号 | 项目编码 | 项目名称 | 项目特征 | 计量单位 | 工程量 | 金额（元） | [5 empty] | 备注
[6 empty] | 招标控制单价 | 综合单价 | 合价 | 其中
[9 empty] | 人工费 | 机械费 | 暂估价
洁具间/更衣室
1 | 03B001 | 拖把水池 | 规格：600*600*500+150 采用SUS201不锈钢板制作，台面板厚度为1.2mm，星盆板厚度1.0mm，配不锈钢落水；脚通采用38*38*1.0不锈钢方管，拖扡挂架立柱30*30*1.0不锈钢管，配不锈钢可调脚。配套1只单冷水龙头 | 套 | 1 | 830
2 | 03B002 | 拖把沥干池 | 规格1200*500*1800 采用SUS201不锈钢板制作，台面板厚度为1.2mm，星盆板厚度1.0mm，配不锈钢落水；脚通采用38*38*1.0不锈钢方管，拖扡挂架立柱30*30*1.0不锈钢管，配不锈钢可调脚。配套1只单冷水龙头 | 套 | 1 | 1250
3 | 03B003 | 洗手水池 | 规格：500*400*300 采用SUS201不锈钢板制作，台面板厚度为1.2mm，星盆厚度1.0mm，配不锈钢落水,挂墙安装。 配套1只感应水龙头 | 套 | 1 | 810
仓库
4 | 03B004 | 大米架 | 规格：1200*500*300 层外框采用38*38*1.0不锈钢方管，层内档采用38*15*1.0不锈钢方管，配不锈钢可调脚。 | 套 | 2 | 500
5 | 03B005 | 挡鼠板 | 根据门框尺寸 | 块 | 1 | 350
清洗加工间
6 | 03B006 | 双层工作台 | 规格：1800*800*800 1、台面采用优质201不锈钢板，面板厚为1.2mm； 2、双层结构，下层为平板型,均采用优质不锈钢。 3、配置不锈钢圆管Φ38mm及可调重力子弹脚。 | 套 | 2 | 1380
7 | 03B007 | 电热开水器 | 规格：约480*480*1430 功率：12.0KW 电压：380V 包含净水器 | 台 | 1 | 1700
本页小计
【表10.2.2-16】
分部分项工程清单与计价表
单位（专业）工程名称：单项工程-厨房设备 |  |  |  | 标段： |  |  |  |  | 第 2 页 共 8 页
序号 | 项目编码 | 项目名称 | 项目特征 | 计量单位 | 工程量 | 金额（元） | [5 empty] | 备注
[6 empty] | 招标控制单价 | 综合单价 | 合价 | 其中
[9 empty] | 人工费 | 机械费 | 暂估价
8 | 03B008 | 大单星水池 | 规格：1000*700*800+150 1、适用于洗涮各种炊具、餐具、食品、食器等。 2、台面板采用优质201不锈钢磨砂贴塑板，板厚1.2mm。 3、水池盆为优质不锈钢板机压成型。 4、配优质落水器及拦渣片，带后挡板，配可调重力子弹脚。 配套1只双温水龙头 | 套 | 3 | 1250
9 | 03B009 | 双星连平台水池（左平台） | 规格：1800*700*800+150 1、适用于洗涮各种炊具、餐具、食品、食器等。 2、台面板采用优质201不锈钢磨砂贴塑板，板厚1.2mm。 3、水池盆为优质不锈钢板机压成型。 4、配优质落水器及拦渣片，带后挡板，配可调重力子弹脚。 配套2只双温水龙头 | 套 | 1 | 1710
10 | 03B010 | 双层工作台 | 规格：620*700*800+150 1、台面采用优质201不锈钢板，面板厚为1.2mm； 2、双层结构，下层为平板型,均采用优质不锈钢。 3、配置不锈钢圆管Φ38mm及可调重力子弹脚。 | 套 | 1 | 900
11 | 03B011 | 挂墙电热水器 | 规格：约φ390*1130 容积：100L | 台 | 1 | 1900
面点间
12 | 03B012 | 单星水池 | 规格：约700*700*800+150 1、适用于洗涮各种炊具、餐具、食品、食器等。 2、台面板采用优质201不锈钢磨砂贴塑板，板厚1.2mm。 3、水池盆为优质不锈钢板机压成型。 4、配优质落水器及拦渣片，带后挡板，配可调重力子弹脚。 配套1只单冷水龙头 | 套 | 1 | 880
热厨区
【表10.2.2-16】
分部分项工程清单与计价表
单位（专业）工程名称：单项工程-厨房设备 |  |  |  | 标段： |  |  |  |  | 第 3 页 共 8 页
序号 | 项目编码 | 项目名称 | 项目特征 | 计量单位 | 工程量 | 金额（元） | [5 empty] | 备注
[6 empty] | 招标控制单价 | 综合单价 | 合价 | 其中
[9 empty] | 人工费 | 机械费 | 暂估价
13 | 03B013 | 四门双温冰箱 | 1、温度范围：-15℃～-6℃、0℃～+10℃； 2、制冷方式：直冷； 3、控温类型：数显电子温控； 4、采用优质304不锈钢板材，品牌压缩机； 5、纯铜管蒸发器； 6、门板：自动回归门设计，有效避免冷量流失； 7、发泡层：箱体保温层采用环戊烷发泡，密度更高，更加保温节能； 8、关键件：插头符合GB/T 2099.1、GB/T 1002认证标准；温控器符合GB/T 14536.1、GB/T 14536.10认证标准；冷凝风机符合GB/T 12350认证标准。 | 台 | 2 | 2880
14 | 03B014 | 双层工作台 | 1、台面采用优质201不锈钢板，面板厚为1.2mm； 2、双层结构，下层为平板型,均采用优质不锈钢。 3、配置不锈钢圆管Φ38mm及可调重力子弹脚。 | 套 | 1 | 1220
15 | 03B015 | 双通工作柜 | 规格：1500*800*800 1、采用优质不锈钢板201制造，造型美观，坚固耐用，符合卫生要求。双移门工作台开敞性好，视野开阔，存放方便，配可调重力子弹脚。 2、台面板采用优质不锈钢磨砂贴塑板，板厚1.2mm，层板采用不锈钢磨砂贴塑板。 3、不锈钢移门采用优质不锈钢磨砂塑板，板厚1.0mm | 套 | 1 | 1900
本页小计
【表10.2.2-16】
分部分项工程清单与计价表
单位（专业）工程名称：单项工程-厨房设备 |  |  |  | 标段： |  |  |  |  | 第 4 页 共 8 页
序号 | 项目编码 | 项目名称 | 项目特征 | 计量单位 | 工程量 | 金额（元） | [5 empty] | 备注
[6 empty] | 招标控制单价 | 综合单价 | 合价 | 其中
[9 empty] | 人工费 | 机械费 | 暂估价
16 | 03B016 | 大单星水池 | 规格：约1000*700*800+150 1、适用于洗涮各种炊具、餐具、食品、食器等。 2、台面板采用优质201不锈钢磨砂贴塑板，板厚1.2mm。 3、水池盆为优质不锈钢板机压成型。 4、配优质落水器及拦渣片，带后挡板，配可调重力子弹脚。 配套1只双温水龙头 | 套 | 1 | 1250
17 | 03B017 | 电磁双眼炒菜灶 | 电磁双头单尾50小炒灶： 1、规格：1800*1100*（800+400）mm； 2、额定电压、功率：380V~、≧15kW/头*2头； 3、锅具：50锅，2个，直径≧500mm，深≧160mm；锅具净重，≧2.35k/个g；容量，≧17L/个； | 套 | 1 | 9000
18 | 03B018 | 电磁单眼大锅灶 | 炒锅规格：直径800mm 功率：380V/0~20KW 规格：1000*1100*（800+400） | 套 | 1 | 5000
19 | 03B019 | 单眼电磁矮汤炉 | 材质：不锈钢 规格：约650*700*（500，背板翻边加高700） 配复合底汤桶：Φ500*H500 功率：15Kw/380V | 套 | 1 | 4750
20 | 03B020 | 双门电热蒸饭车 | 规格：约1050*745*1645 1、功率：12kW×2/380V 配饭盘、蒸饭车采用优质201不锈钢磨砂贴塑板；面板1.2mm 2、骨架采用国标4#角钢； 3、配置二个万向载重轮，二个固定载重轮； 4、发热管采用不锈钢管； | 台 | 1 | 5200
本页小计
【表10.2.2-16】
分部分项工程清单与计价表
单位（专业）工程名称：单项工程-厨房设备 |  |  |  | 标段： |  |  |  |  | 第 5页 共 8 页
序号 | 项目编码 | 项目名称 | 项目特征 | 计量单位 | 工程量 | 金额（元） | [5 empty] | 备注
[6 empty] | 招标控制单价 | 综合单价 | 合价 | 其中
[9 empty] | 人工费 | 机械费 | 暂估价
21 | 03B021 | 调料平台 | 规格：400*1100*（800+400） 1、面板采用优质201不锈钢板，面板厚1.2mm； 2、背、侧板、底板：采用d＝1.0mm不锈钢板机制成型； 3、脚柱为不锈钢圆管Φ38mm； 4、四脚采用不锈钢子弹式调节脚； | 套 | 2 | 790
二更、售卖间
22 | 03B022 | 洗手水池 | 规格：约410*410*(200+100) 1、适用于洗涮各种炊具、餐具、食品、食器等。 2、台面板采用优质201不锈钢磨砂贴塑板，板厚1.2mm。 3、水池盆为优质不锈钢板机压成型。 4、配优质落水器及拦渣片，带后挡板，配可调重力子弹脚。配套1只感应水龙头 | 套 | 1 | 810
23 | 03B023 | 双层工作台 | 规格：1800*700*800 1、台面采用优质201不锈钢板，面板厚为1.2mm； 2、双层结构，下层为平板型,均采用优质不锈钢。 3、配置不锈钢圆管Φ38mm及可调重力子弹脚。 | 套 | 1 | 1380
24 | 03B024 | 单向移门调理台 | 规格：1800*700*800+150 1、采用优质不锈钢板201制造，造型美观，坚固耐用，符合卫生要求。双移门工作台开敞性好，视野开阔，存放方便，配可调重力子弹脚。 2、台面板采用优质不锈钢磨砂贴塑板，板厚1.2mm，层板采用不锈钢磨砂贴塑板。 3、不锈钢移门采用优质不锈钢磨砂塑板，板厚1.0mm | 套 | 1 | 2050
本页小计
【表10.2.2-16】
分部分项工程清单与计价表
单位（专业）工程名称：单项工程-厨房设备 |  |  |  | 标段： |  |  |  |  | 第 6 页 共 8 页
序号 | 项目编码 | 项目名称 | 项目特征 | 计量单位 | 工程量 | 金额（元） | [5 empty] | 备注
[6 empty] | 招标控制单价 | 综合单价 | 合价 | 其中
[9 empty] | 人工费 | 机械费 | 暂估价
25 | 03B025 | 单星水池 | 规格：约700*700*800+150 1、适用于洗涮各种炊具、餐具、食品、食器等。 2、台面板采用优质201不锈钢磨砂贴塑板，板厚1.2mm。 3、水池盆为优质不锈钢板机压成型。 4、配优质落水器及拦渣片，带后挡板，配可调重力子弹脚。配套1只单冷水龙头 | 套 | 1 | 880
26 | 03B026 | 台式留样冰箱 | 规格：约600*520*900 | 台 | 1 | 1280
27 | 03B027 | 双层工作台 | 规格：620*800*800 1、台面采用优质201不锈钢板，面板厚为1.2mm； 2、双层结构，下层为平板型,均采用优质不锈钢。 3、配置不锈钢圆管Φ38mm及可调重力子弹脚。 | 套 | 1 | 900
28 | 03B028 | 六斗保温售菜台连冲孔保温台 | 规格：1800*800*800 设备参数要求： -选用201优质不锈钢板制作； -台面δ=1.2mm ； -层板δ=1.0mm ；加强筋δ=1.0mm ； -单侧单移门。 -配3KW/220V电热管； -温控器，配1/1份数盘*5 | 套 | 2 | 2550
本页小计
【表10.2.2-16】
分部分项工程清单与计价表
单位（专业）工程名称：单项工程-厨房设备 |  |  |  | 标段： |  |  |  |  | 第 7 页 共 8 页
序号 | 项目编码 | 项目名称 | 项目特征 | 计量单位 | 工程量 | 金额（元） | [5 empty] | 备注
[6 empty] | 招标控制单价 | 综合单价 | 合价 | 其中
[9 empty] | 人工费 | 机械费 | 暂估价
洗消间
29 | 03B029 | 四层平板冲孔货架 | 规格：1500*400*1600 采用SUS201不锈钢制作，层框38*38*1.0不锈钢管制作，搁档30*15*1.0不锈钢方管，φ38mm厚度1.0mm不锈钢圆通腿，配不锈钢可调脚。 | 套 | 1 | 1080
30 | 03B030 | 双门消毒柜 | 型号：RTP-910A 电源：220V/50 Hz 功率：1800 W 容量：680 L 规格：1160*500*1800 消毒温度：常温/125℃可调 整体发泡，全无磁不锈钢箱体，加深加粗全无磁层架，不锈钢子弹脚，热风循环高温消毒。 | 台 | 1 | 3780
31 | 03B031 | 双星盆污碟台 | 规格：2000*800*800+150 1、适用于洗涮各种炊具、餐具、食品、食器等。 2、台面板采用优质201不锈钢磨砂贴塑板，板厚1.2mm。 3、水池盆为优质不锈钢板机压成型。 4、配优质落水器及拦渣片，带后挡板，配可调重力子弹脚。 配套2只双温水龙头 配1只垃圾桶 | 套 | 1 | 3950
32 | 03B032 | 洁碟台 | 规格：约1500*800*800+150 1、台面采用优质201不锈钢板，面板厚为1.2mm； 2、双层结构，下层为平板型,均采用优质不锈钢。 3、配置不锈钢圆管Φ38mm及可调重力子弹脚。 | 套 | 1 | 1380
本页小计
【表10.2.2-16】
分部分项工程清单与计价表
单位（专业）工程名称：单项工程-厨房设备 |  |  |  | 标段： |  |  |  |  | 第 8 页 共 8 页
序号 | 项目编码 | 项目名称 | 项目特征 | 计量单位 | 工程量 | 金额（元） | [5 empty] | 备注
[6 empty] | 招标控制单价 | 综合单价 | 合价 | 其中
[9 empty] | 人工费 | 机械费 | 暂估价
33 | 03B033 | 揭盖式洗碗机 | 型号：SDS-500A 1、外形尺寸：715*740*1490 2、加热方式：电热 3、洗涤量：60筐/小时 4、总功率：14.6KW/380V 5、耗水量：2-2.8L/筐 配套一台药水分配器， 1组洗碗机专用药水 | 台 | 1 | 8700
餐厅
34 | 03B034 | 双层回收车 | 规格：800*500*900 采用SUS201不锈钢板制作，浅斗型，斗板厚度1.2mm，双柄把手，手柄采用φ32厚1.0mm圆管，配4个4"车轮，其中两个带刹车掣。 | 台 | 1 | 900
排烟系统
35 | 03B035 | 油烟净化一体机 | 规格：5600*1300*1000 设备由下罩和上罩组成，下罩由外壳，挡板，动态拦截，触摸面板，照 明等组成，外壳的下部和侧面无铆钉，方便维护；动态拦截采用防水防油耐高温通 电机和防水街头引线；触摸面板具备手势识别，延时关机等功能。上罩由电箱，电 场箱，风机箱等组成。分别位于设备的左中右或右中左，这三部分组成一个平面， 提高美观度和方便维护。其中电场箱门采用上掀式，方便清洗维护。电场箱中的电 功率：380V/3.5KW | 台 | 1 | 24640
36 | 03B036 | 集汽罩 | 材质：采用SUS201不锈钢板制作 规格：约1000*900*500 | 台 | 1 | 900
37 | 03B037 | 集汽罩 | 材质：采用SUS201不锈钢板制作 规格：约1300*1000*500 | 台 | 1 | 1300
38 | 03B038 | 不锈钢排烟管 | 包含出风口防雨百叶 优质不锈钢板201制造，δ=1.0mm。配A3钢法兰。数量按实结算 | m2 | 70 | 240
39 | 03B039 | 排烟控制箱 | 排烟控制箱 | 台 | 2 | 550
本页小计
合 计